## Lun
PONUDA - TROŠKOVNIK
Datum:
Sadržaj:
Uređenje javnih površina na području naselja Lun
Objekt \ Građevina:
Uređenje javnih površina na području naselja Lun
Novalja
53291 Novalja
| Investitor \ Naručitelj radova: | OIB:
| Grad Novalja - MO Lun | 85290822507
Novalja
53291 Novalja
I | PRIPREMNI RADOVI | KOLIČINA | CIJENA (kn) | IZNOS (kn)
Poklopci
1 | Podizanje ili spuštanje poklopaca instalacija. Ukoliko se u postojećem kolniku nalaze poklopci instalacija, vodovodnih priključaka, poklopci kanalizacije, telefonskih vodova i slično, kojih je potrebno podići ili spustiti na visinu nivelete novog asfalta. Obračun po komadu podignutog ili spuštenog poklopca.
| kanalizacijski/telefonski - kom | 3 |  | 0
| cestovne kapice ventila, hidranata - kom | 3 |  | 0
I | PRIPREMNI RADOVI | 0
II | ZEMLJANI RADOVI | KOLIČINA | CIJENA (kn) | IZNOS (kn)
Iskop
1 | Plitki iskop do prosječne dubine 25 cm. Iskop u materijalu bez obzira na kategoriju tla. Izvodi se na dijelovima trase ceste gdje je to predviđeno poprečnim presjecima, a za potrebe spuštanja nivelete kolnika ili proširenja kolnika. U cijenu ulazi prebacivanje i ukrcaj viška materijala u bilo koje prijevozno sredstvo i prijevoz na deponiju, pronalazak deponija je obveza izvođača uz napomenu da na otoku ne postoji službeni deponij. Obračun po m3 iskopanog materijala u sraslom stanju.
| m3 | 200 |  | 0
Nasip
2 | Izvedba nasipa od drobljenog kamenog materijala. Nasip se izvodi na dijelu kolnika kao donji nosivi sloj podloge kolne konstrukcije, a na dijelu izvan prometnice kao klasičan nasip. Izradi sloja na dijelu kolnika smije se pristupiti tek pošto ovlaštenici predstavnici grada primi planum donjeg sloja (posteljicu) u pogledu ravnosti i zbijenosti. Materijal za izradu ovog sloja je drobljeni kamen proizveden od zdrave, homogene i čvrste stijenske mase, a mora odgovarati važećim standardima. Kvalitetu stijenske mase treba dokazati atestima ne starijim od godinu dana. Debljina sloja ovisi o potrebnom iskopu ili potrebnom nasipavanju do razine bitumeniziranog nosivog sloja (BNS-a) određenog detaljem rubnjaka i konstrukcijom kolnika. Traženi modul zbijenosti na dijelu kolne površine površini ispitan kružnom pločom promjera 30 cm iznosi Me=80 MN/m2. Obračun po m3 izvedenog nasipa. Količina prema računskom iskazu masa.
| m3 | 150 |  | 0
Posteljica
3 | Fino planiranje i profiliranje posteljice u usjecima i nasipima sa valjanjem. Modul zbijenosti ispitan ispitan kružnom pločom promjera 30 cm treba iznositi Me = 80 MN/m2 u cijenu uračunato zbijanje, planiranje ± 2,00 cm mjereno letvom dužine 4 m kao i ispitivanja kružnom pločom na svakih 500 m2 . Obračun po m2 isplanirane i ispitane površine.
| m2 | 850 |  | 0
II | ZEMLJANI RADOVI | 0
V | RAZNI RADOVI | KOLIČINA | CIJENA (kn) | IZNOS (kn)
ugradnja rubnjaka
1 | Dobava i ugradba betonskih montažnih rubnjaka 10x20 cm. U cijenu uračunato: iskop temelja, ugradba montažnih betonskih cestovnih rubnjaka, betonsko ojačanje rubnjaka sa stražnje strane, fugiranje spojnica rubnjaka i svi prijenosi. Za ugrađene rubnjake izvođač je dužan podnijeti ateste o kvaliteti. Obračun po m' ugrađenog rubnjaka
| m' | 120 |  | 0
Oborinska odvodnja
2 | Nakon određivanja najniže točke strojno se zasjeca cestovni rubnjak skidaju se opločnici po fugi , rezanje obalnog zida za izradu kanala dimenzije 20x40 cm duljine 350 cm za usmjeravanje oborinske odvodnje, otkop zemljanog materijala te odvoz svog otpadnog materijala koji je nastao tijekom radova. U stavki je uključeno izrada temelje za nove rubnjaka, postava cestovnih rubnjaka, betoniranje obalnog zida, postava skinutih opličnika, betoniranje iznad cijevi betonom C20/25 postava cijevi fi 110 u padu,dobava i ugradba svog materijala potrebnog za dovršenje radova.
| komplet | 1 |  | 0
3 | Strojni ručni iskop temelja za ogradne zidove u zemljI bez obzira na kategorije,dubine 35 cm,širine 50 cm ili sličnih dimenzije, sve u dogovoru s investitorom te ručno čišćenje prije betoniranja. U stavci uključeno je i odvoz viška materijala.
Obračun po m3 iskopanog rova
| m3 | 7 |  | 0
4 | Nabava i ugradba betona C16/20 u temelje ogradnih zidova, u cijenu uključiti i potrebnu oplatu za temelje iznad tla.
Obračun po m3 ugrađenog betona
| m3 | 7 |  | 0
5 | Podziđavanje obalnog kamenog zidova bunja,jedno lice kamen drugo beton, bez obrade kamena i fugom širine cca 2 cm,visine zida cca 50,00 cm,širine cca 35 cm.U cijenu uključiti dobavu kamena,pijeska,cementa i ostalog potrebnog materijala za zidanje zida
Obračun po m2 gotovog zida
| m2 | 30 |  | 0
V | RAZNI RADOVI | 0
VI | ASFALTERSKI RADOVI | KOLIČINA | CIJENA (kn) | IZNOS (kn)
asfaltiranje
1 | Izrada bitumeniziranog habajućeg nosivog sloja 0-16 BNHS ( AC 16 surf 50/70 AG4 M4) od drobljenog kamenog materijala debljine 6cm. Materijal za izvedbu ovog sloja je drobljeni kamen proizveden od zdrave, homogene i čvrste stijenske mase, a mora odgovarati važećim standardima.(HRN B.B3.050.). Kvalitetu stijenske mase dokazati atestima ne starijim od godine dana. U pogledu kvalitete BNHS-a primjenjivati će se važeći standardi. (HRN U:E 9.021/8b.) Sva tekuća ispitivanja vrši izvođač o svom trošku. Stavka uključuje nabavu, dopremu i ugradnju odgovarajućeg materijala. Obračun po m2 ugrađene asfaltne mase.
| m2 | 850 |  | 0
VI | ASFALTERSKI RADOVI | 0
REKAPITULACIJA
I | PRIPREMNI RADOVI | 0
II | ZEMLJANI RADOVI | 0
V | RAZNI RADOVI | 0
VI | ASFALTERSKI RADOVI | 0
| SVI RADOVI I MATERIJALI - UKUPNO: | 0